## VFY-WH
| Полная высота##length##millimeters | Высота патрубка_Длина раструба##length##millimeters | ADSK_Расход канализационных стоков##PIPING_FLOW##LITERS_PER_SECOND | ADSK_Диаметр условный##pipe_size##millimeters | ADSK_Наименование##other## | ADSK_Марка##other## | ADSK_Код изделия##other## | ADSK_Завод-изготовитель##other## | ADSK_Единица измерения##other## | ADSK_Масса_Текст##other## | ADSK_Наименование краткое##other##
DN50 | 98 | 47 | 0.7 | 50 | Трап из полипропилена вертикальный с решеткой из нержавеющей стали 150х150 мм, DN50 |  |  | Отечественное производство | к-т |  | Трап ПП, Д=50 мм
DN50_Сухой сифон | 98 | 47 | 0.7 | 50 | Трап из полипропилена вертикальный с решеткой из нержавеющей стали 150х150 мм, "сухим" затвором, DN50 |  |  | Отечественное производство | к-т |  | Трап ПП, Д=50 мм
DN100 | 102 | 57 | 2.1 | 100 | Трап из полипропилена вертикальный с решеткой из нержавеющей стали 150х150 мм, DN100 |  |  | Отечественное производство | к-т |  | Трап ПП, Д=100 мм
DN100_Сухой сифон | 102 | 57 | 2.1 | 100 | Трап из полипропилена вертикальный с решеткой из нержавеющей стали 150х150 мм, "сухим" затвором, DN100 |  |  | Отечественное производство | к-т |  | Трап ПП, Д=100 мм