## КВОАРМ-Кран шаровой сварной сер
| Условный диаметр##pipe_size##millimeters | Шток_Длина##length##millimeters | Фланец_Длина##length##millimeters | Длина##length##millimeters | Фланец_Диаметр##length##millimeters | Шток_Высота##length##millimeters | Высота##length##millimeters | ADSK_Ток##ELECTRICAL_CURRENT##AMPERES | ADSK_Номинальная мощность##ELECTRICAL_POWER##WATTS | ADSK_Напряжение##ELECTRICAL_POTENTIAL##VOLTS | ADSK_Коэффициент мощности##OTHER## | ADSK_Количество фаз##OTHER## | ADSK_Количество фаз числовое##OTHER## | Электропривод##OTHER## | Отступ коннектора по горизонтали_1##length##millimeters | Отступ коннектора по горизонтали_2##length##millimeters | Отступ коннектора по вертикали##length##millimeters | ADSK_Наименование##other## | ADSK_Марка##other## | ADSK_Код изделия##other## | ADSK_Завод-изготовитель##other## | ADSK_Единица измерения##other## | ADSK_Масса_Текст##other## | ADSK_Наименование краткое##other##
DN50 | 50 | 19 | 19 | 150 | 165 | 38 | 294 | 1.7 | 370 | 380 | 0.58 | 3 | 3 | Электропривод : 07 | 55 | 143 | 215.5 | Задвижка чугунная клиновая PN 16, DN 50 с электроприводом: N=0,37 кВт, U=3х400 В, Iномин.=1,7 А, Iмакс.=2,8 А, Iпуск.=4,6 А |  |  | Отечественное производтсво | к-т | 35,0 | Задвижка с электроприводом, Д=50 мм
DN65 | 65 | 19 | 19 | 170 | 185 | 38 | 314 | 1.7 | 370 | 380 | 0.58 | 3 | 3 | Электропривод : 07 | 55 | 143 | 215.5 | Задвижка чугунная клиновая PN 16, DN 65 с электроприводом: N=0,37 кВт, U=3х400 В, Iномин.=1,7 А, Iмакс.=2,8 А, Iпуск.=4,6 А |  |  | Отечественное производтсво | к-т | 38,0 | Задвижка с электроприводом, Д=65 мм
DN80 | 80 | 19 | 19 | 180 | 200 | 38 | 338 | 1.7 | 370 | 380 | 0.58 | 3 | 3 | Электропривод : 07 | 55 | 143 | 215.5 | Задвижка чугунная клиновая PN 16, DN 80 с электроприводом: N=0,37 кВт, U=3х400 В, Iномин.=1,7 А, Iмакс.=2,8 А, Iпуск.=4,6 А |  |  | Отечественное производтсво | к-т | 42,0 | Задвижка с электроприводом, Д=80 мм
DN100 | 100 | 19 | 19 | 190 | 220 | 38 | 365 | 2.5 | 750 | 380 | 0.64 | 3 | 3 | Электропривод : 10 | 55 | 153 | 218 | Задвижка чугунная клиновая PN 16, DN 100 с электроприводом: N=0,75 кВт, U=3х400 В, Iномин.=2,5 А, Iмакс.=3,2 А, Iпуск.=8,5 А |  |  | Отечественное производтсво | к-т | 49,0 | Задвижка с электроприводом, Д=100 мм
DN125 | 125 | 19 | 19 | 200 | 250 | 38 | 376 | 2.5 | 750 | 380 | 0.64 | 3 | 3 | Электропривод : 10 | 55 | 153 | 218 | Задвижка AVK клиновая PN 16, DN 125 с электроприводом: N=0,75 кВт, U=3х400 В, Iномин.=2,5 А, Iмакс.=3,2 А, Iпуск.=8,5 А |  |  | Отечественное производтсво | к-т | 57,0 | Задвижка с электроприводом, Д=125 мм
DN150 | 150 | 24 | 19 | 210 | 285 | 42 | 483 | 2.5 | 750 | 380 | 0.64 | 3 | 3 | Электропривод : 10 | 55 | 153 | 218 | Задвижка AVK клиновая PN 16, DN 150 с электроприводом: N=0,75 кВт, U=3х400 В, Iномин.=2,5 А, Iмакс.=3,2 А, Iпуск.=8,5 А |  |  | Отечественное производтсво | к-т | 72,0 | Задвижка с электроприводом, Д=150 мм
DN200 | 200 | 27 | 20 | 230 | 340 | 47 | 620 | 2.5 | 750 | 380 | 0.64 | 3 | 3 | Электропривод : 10 | 55 | 153 | 218 | Задвижка чугунная клиновая PN 16, DN 200 с электроприводом: N=0,75 кВт, U=3х400 В, Iномин.=2,5 А, Iмакс.=3,2 А, Iпуск.=8,5 А |  |  | Отечественное производтсво | к-т | 91,0 | Задвижка с электроприводом, Д=200 мм